## Sheet1
序号 | 项目内容 | 等级 | 材质 | 数量 | 技术参数
1 | 防火门 | 甲级（A类） | 钢制 | 18套 | 1.耐火隔热性和完整性≥1.5h；2.门扇开启力≤80N；3.门厚度≥1mm（门板材）；4.可靠性：在进行5000次启闭后不会松动、脱落、卡阻等现象；5.配置定位闭门器（≥75°时可保持开启状态）；6.防火门安装完毕后其缝隙＜5mm；7.提供防火安全检测报告以及认证材料等；8.质保不低于5年。
2 | 锁 | A类 | 铝合金 | 18套 | 耐火完整性≥0.5h；无串火现象时间≥0.5h；防火门锁能保证防火门处于关闭状态时间≥0.5h（1.锁具采用金属材质全自动智能锁；2.锁具可以实现指纹（或指静脉）、人脸识别、密码、临时密码、钥匙、手机APP等解锁方式；3.锁具电池续航时间≥10个月；4.锁具在撬门、低电量等状况下具有告警提醒功能；5.锁具要求为C级。
3 | 百叶窗 | A类 | 铝合金 | 36平 | 最大承受风速：25m/s；额定风量：24000m3/h.m2（1.采用铝合金百叶，百叶颜色与建筑整体协调；2.百叶厚度≥1.5mm；3.必要时加装支撑梁等构件，降低百叶的跨度和形变。）
4 | 石棉彩钢瓦 | A类 | 钢板 | 110平 | 1.甲级；2.石棉彩钢厚度不低于8cm；3.屋顶坡度不低于15°。
5 | 围栏 |  | 不锈钢 | 20米 | 围栏长度20米，围栏高1-1.2米，不锈钢厚度≥1.4mm（备注：熏蒸剂投放区域需开门）
6 | 防爆全彩筒机（含摄像机支架） |  | 不锈钢 | 2 | 1.清晰度：≥4MP； 2.防爆（提供相关证书或 Ex d IIC T6 Gb /Ex tD A21 IP68 T80℃认证资料等，防爆等级不低于CT6）； 3.图像传感器≥1/1.8" CMOS； 4. 最低照度: 彩色：0.0005 Lux @（F1.0，AGC ON），0 Lux with Light； 5.焦距与视场角：（1）焦距可调范围优于4~6mm；（2）水平视场角优于60-85°；垂直视场角优于30-45°； 对角视场角优于70-105°； 6.宽动态优于120dB； 7.补光距离≥30m； 8.补光灯类型为白光补光； 9.最大图像尺寸：2560*1440； 10. 视频压缩标准: H.265/H.264/MJPEG； 11.网络存储: 支持NAS（NFS，SMB/CIFS 均支持），支持Micro SD(即TF 卡)/Micro SDHC/Micro SDXC 卡（最大256 GB），断网本地存储及断网续传； 12.网络: 1 个RJ45 10 M/100 M 自适应以太网口； 13.音频: 1 路输入（Line in），1 路输出（Line out）； 14.报警: 1 路报警输入，1 路报警输出（报警输出支持不低于DC12 V，30 mA）； 15.外壳材质: 304； 16.适用工作环境: 温度-30 ℃~60 ℃，湿度小于95%RH（无凝结）； 17.采用12V 供电或POE 供电，AC：100 V~240 V；PoE：802.3af 最大功耗≤7W； 18.电源接口类型为三芯接口； 19.防尘放水等级不低于IP68； 20.需将防爆全彩筒机的采集信号并入博物馆监控系统； 21.质保不低于5年。
7 | 防锈处理 |  |  | 1项 | 完成室外文物熏蒸场地110平方建筑面积内全部钢结构的防锈处理。