## 贵州省博物馆监控网络存储服务器及电梯监控询价
贵州省博物馆监控网络存储服务器及电梯监控询价清单
序号 | 设备名称 | 品牌、型号 | 技术规格 | 单位 | 数量 | 单价 | 小价 | 备注
1 | 网络存储服务器 |  | 1、双控制器结构，控制器可支持热插拔；支持单控制器独立运行，每个制器配置：≥1颗64位多核处理器，≥16GB内存，内存支持扩展到≥256GB，内置240GB SSD固态硬盘（可以扩展到2个SSD作为缓存盘）；配置≥16个风扇，支持风扇热插拔冗余温控调速风扇。 2、单控制器配置：≥4个千兆网口，≥3个12G SAS3.0接口，≥2个USB3.0接口，≥1个USB2.0接口；支持≥12级扩展柜级联扩展；可支持12GB SAS扩展口； 3、每个控制单元支持双系统应用，系统盘支持RAID1模式，当主系统出现故障时，备用系统可接管工作； 4、★可接入2T/3T/4T/6T/8T/10T/12T/14T/16T/18T/20T SATA/SAS硬盘；支持NL-SAS 硬盘、HDD硬盘、SSD硬盘、氦气硬盘、空气硬盘；支持 CMR或SMR硬盘；支持硬盘交错/分时启动 （询价结束后，按要求提供公安部检测报告证明并加盖厂家公章） 5、具有48块硬盘热插拔插槽；支持硬盘热插拔设备在读写数据时，热插拔设备内的任意块硬盘，设备正常运行不宕机，硬盘不损坏，数据不丢失，业务不中断。（询价结束后，按要求提供公安部检测报告证明并加盖厂家公章） 6、★支持SATA和SAS混插，支持不同品牌（希捷、西数、东芝）的硬盘混插；支持SATA和SAS的HDD硬盘与SATA和NVME的SSD混插；支持不同大小的硬盘混合使用，可显示硬盘的总容量（各个硬盘容量之和）；（询价结束后，按要求提供公安部检测报告证明并加盖厂家公章） 7、配备独立元数据系统、支持元数据系统组成RAID和网络RAID（N+M配置，且M≥8），一组RAID故障时其业务可自动切换至其他网络RAID组； 8、支持 ONVIF、PSIA、TCP/IP、UDP、SIP、SIP2.0、RTSP、RTP、RTCP、iSCSI、CIFS(SMB)、NFS、FTP、HTTP、AFP、RSYNC、SNMP、IPV4、IPV6、HLS、S3、OSS等协议，支持IP组播 9、应能接入并存储3072Mbps视频图像，同时转发3072Mbps的视频图像，同时下载3072Mbps的视频图像；同时回放600Mbps的视频图像；在转发模式下，可进行4096路2Mbps视频码流转发；在总带宽不变的情况下，接入、转发、回放间的性能值可自由调整。 10、支持不低于1536Mbps图片转发；支持不低于1536Mbps图片并发输入，同时不低于1536Mbps图片并发输出； 11、支持网络RAID纠删码技术，多台存储设备组建网络RAID，设置为负载均衡；单台或多台存储设备组建网络RAID，允许每组RAID中任意1-12个磁盘发生故障，数据不丢失，存储服务不中断；允许每组RAID中任意18块硬盘发生故障，业务不中断。 12、★支持视音频、图片、智能数据流进行混合直存，无须存储服务器和图片服务器的参与，平台服务器宕机时，存储业务正常；支持国际GB/T 28181和Onvif视频流直存模式；支持iSCSI直存功能，前端网络摄像机和设备之间可直接通过iSCSI协议进行块存储； （询价结束后，按要求提供公安部检测报告证明并加盖厂家公章） 13、可在操作界面查看数据重构状态，设备的磁盘或节点离线并重新插回后，可在界面显示离线磁盘或节点的数据重构过程，离线前数据不丢失 14、支持2台设备可设置平台热备模式，一个设备的平台故障后，备用设备的平台接管故障设备的业务；待故障机平台恢复后，可接管备用设备平台业务 15、可扩展支持将前端一路视频流同时存入两台存储；支持双机间编码器和录像同步，故障时可进行互相接管 16、★支持红灯/蓝灯报警，可根据故障紧急程度分级报警，不同级别闪烁不同颜色保养灯，保养灯闪烁时长、频率可设（询价结束后，按要求提供公安部检测报告证明并加盖厂家公章） 17、设备支持一块额外的控制器，控制器可选配不同种类的CPU；支持智能CPU调频等功能，实现节能降噪 18、支持容器镜像管理，包括容器镜像启动/暂停、业务升级/回退、上传/删除，支持添加新业务，支持修改容器镜像IP地址、业务参数，支持查看容器镜像中业务信息（包括：CPU使用率、内存使用量、网络流量、业务所在节点）； 19、★设备支持版本回退功能，在当前版本出现故障或操作失误后，可进行回退到历史版本，回退后录像正常回放，且历史录像完整（询价结束后，按要求提供公安部检测报告证明并加盖厂家公章） | 台 | 1 |  |  | 含48块16T硬盘
2 | 400万像素电梯网络摄像机 |  | 智能侦测：采用深度学习硬件及算法，提供准确的电瓶车侦测; 遮挡检测：内置ToF传感器，可有效检测遮挡摄像机的行为；检测角度最大25°，检测距离默认70 cm; 最高分辨率可达2560 × 1440 @25 fps，在该分辨率下可输出实时图像; 支持背光补偿，强光抑制，3D数字降噪，120 dB宽动态，透雾; 支持萤石云、海康互联平台接入; 支持最大256 GB MicroSD/MicroSDHC/MicroSDXC卡本地存储; 1个内置麦克风，1个内置扬声器，支持双向语音对讲; 支持1路报警输入，1路报警输出；报警输出：继电器，最大支持DC60 V，2 A ，输出支持常开（COM-NO）/常闭（COM-NC）接线; 采用高效阵列红外灯，使用寿命长，红外照射距离最远可达10 m; IK08防暴等级，可靠性高; 支持PoE供电; 传感器类型：1/3" Progressive Scan CMOS 最低照度：彩色：0.005 Lux @（F1.2，AGC ON），0 Lux with IR 宽动态：120 dB 调节角度：水平：-15°~15°，垂直：0°~75° 焦距&视场角：2 mm，水平视场角：122.6°，垂直视场角：71.7°，对角视场角：140° 2.8 mm，水平视场角：98.2°，垂直视场角：54.2°，对角视场角：114.6° 补光灯类型：红外灯 补光距离：最远可达10 m 防补光过曝：支持 红外波长范围：850 nm 最大图像尺寸：2560 × 1440 视频压缩标准：主码流：H.265/H.264 子码流：H.265/H.264/MJPEG 第三码流：H.265/H.264 网络：1个RJ45 10 M/100 M自适应以太网口 SD卡扩展：内置MicroSD/MicroSDHC/MicroSDXC插槽，最大支持256 GB 音频：1个内置麦克风，1个内置扬声器 报警：1路输入，1路输出；报警输出：继电器，最大支持DC60 V，2 A，输出支持常开（COM-NO）/常闭（COM-NC）接线 复位：支持 产品尺寸：Ø110 × 67 mm 包装尺寸：145 × 145 × 128 mm 设备重量：240 g 带包装重量：440 g | 台 | 12
3 | 无线网桥 |  | 200米2.4G电梯网桥，802.11n制式 网络接口：2个RJ45 ,10/100 Mbps自适应 组网方式：点对点 带机量：4路2M码流IPC 无线传输距离：200 m 工作温度：-30℃~70℃ 安全：智能识别终端，终端准入管控 可靠：5/10MHz窄带宽，智能频谱管理，无线抗干扰，故障可自愈 智简：APP、客户端统一管理，拓扑可视化、智能运维 成对包装，免配置 | 套 | 12
4 | 监控路数授权 |  |  | 路 | 200
5 | 报警授权（含报警调试） |  |  | 路 | 200
6 | 存储系统调试 |  |  | 项 | 1
7 | 电梯监控布线及施工 |  | 共计12台电梯布线，布线从弱电井至电梯机房，施工难道较大,含线缆及一切施工费用 | 项 | 1
8 | 采购代理费 |  |  | 项 | 1
合计